## 1,4
|  | OXIDANTE | COMBUSTÍVEL | [12 empty] | PRODUTOS | [10 empty] | PROPRIEDADES TERMODINÂMICAS
p[atm] | Tad [K] | O2 | C2H5OH | Hr | O/C | a | b | Nc | NH | No | Kp1 | Kp2 | Kp3 | Kp4 | Kp5 | CO2 | CO | H2 | H2O | OH | O2 | O | H | N | p[atm] | Hp
15 | 3215.0056 | 3 | 1.4 | -388514 | 1.4884 | 1.4 | 3 | 2.8 | 8.4 | 7.4 | 0.087935 | 0.68715 | 0.12232 | 0.050737 | 0.085865 | 0.99677 | 1.8032 | 0.75904 | 3.2787 | 0.32455 | 0.071719 | 0.04253 | 0.17999 | 7.4565 | 15.0003 | -388521.1763 | Coeficientes para calculo do Calor Específico, Entropia e Entalpia (McBride 2002)
1000,000 < T < 6000,000
[27 empty] | Gás | a1 | a2 | a3 | a4 | a5 | a6 | a7 | b1 | b2 | h[kJ/kmol]2 | h°f[kJ/kmol] | s[kJ/kmol] | g*[kJ/kmolK] | Cp [kJ/kmolK] | Cp [kJ/kgK] | M [kg/kmol] | Gás
|  | MÉTODO DA BISSECÇÃO | [24 empty] | H | 60.7877 | -0.18194 | 2.5002 | -1.2265e-07 | 3.7329e-11 | -5.6877e-15 | 3.4102e-19 | 25474.864 | -0.44819 | 278629.3908 | 217998.828 | 164.1474 | -249105.3244 | 20.7863 | 20.6225 | 1.0079 | H
Iteração | A | B | T | KP1 | KP2 | KP3 | KP4 | KP5 | CO2 | CO | H2 | H2O | OH | O2 | O | H | N | p | Hp | Hp>Hr |  | Hp<Hr |  |  |  |  | H2 | 560812.801 | -837.1505 | 2.9754 | 0.0012522 | -3.7407e-07 | 5.9366e-11 | -3.607e-15 | 5339.8244 | -2.2028 | 96753.9443 | 0 | 205.4706 | -563835.1656 | 37.5497 | 18.6269 | 2.0159 | H2
0 | 200 | 6000 | 3100 | 0.061984 | 0.47112 | 0.082313 | 0.024873 | 0.045331 | 1.0367 | 1.7633 | 0.74768 | 3.3414 | 0.22187 | 0.037333 | 0.021255 | 0.12842 | 7.2979 | 14.9997 | -484975.2523 | FALSE |  | TRUE |  | 96461.2523 |  |  | H2O | 1034972.096 | -2412.6986 | 4.6461 | 0.002292 | -6.8368e-07 | 9.4265e-11 | -4.8224e-15 | -13842.8651 | -7.9781 | -101876.1849 | -241826 | 290.9504 | -1037283.3518 | 57.4962 | 3.1915 | 18.0153 | H2O
1 | 3100 | 6000 | 4550 | 1.4017 | 13.1464 | 2.7795 | 14.3784 | 13.7394 | 0.21982 | 2.5802 | 1.4361 | 1.1476 | 3.2326 | 1.8505 | 6.2648 | 5.395 | 22.1266 | 15 | 4938632.5082 | TRUE |  | FALSE |  | -5327146.5082 |  |  | O | 261902.0262 | -729.8722 | 3.3172 | -0.00042813 | 1.0361e-07 | -9.4383e-12 | 2.725e-16 | 33924.2806 | -0.66796 | 310256.7116 | 249175.003 | 211.1577 | -368616.4738 | 20.9979 | 1.3124 | 15.9994 | O
2 | 3100 | 4550 | 3825 | 0.39568 | 3.4468 | 0.66955 | 1.0901 | 1.3479 | 0.65034 | 2.1497 | 0.96007 | 2.5302 | 1.4195 | 0.73292 | 0.73385 | 0.93394 | 10.1104 | 15 | 684566.9119 | TRUE |  | FALSE |  | -1073080.9119 |  |  | O2 | -1037939.022 | 2344.8303 | 1.8197 | 0.0012678 | -2.1881e-07 | 2.0537e-11 | -8.1935e-16 | -16890.1093 | 17.3872 | 106758.1274 | 0 | 287.3025 | -816921.1526 | 40.3926 | 1.2623 | 31.9988 | O2
3 | 3100 | 3825 | 3462.5 | 0.17253 | 1.4187 | 0.26222 | 0.20052 | 0.29453 | 0.88226 | 1.9177 | 0.80966 | 3.0629 | 0.65479 | 0.22924 | 0.15728 | 0.35823 | 8.0721 | 15 | -96075.099 | TRUE |  | FALSE |  | -292438.901 |  |  | OH | 1017393.379 | -2509.9573 | 5.1165 | 0.00013053 | -8.2843e-08 | 2.0065e-11 | -1.557e-15 | 20196.4021 | -11.0128 | 135079.2504 | 37278.206 | 259.4955 | -699200.2787 | 37.3993 | 2.199 | 17.0073 | OH
4 | 3100 | 3462.5 | 3281.25 | 0.10637 | 0.84356 | 0.15173 | 0.074792 | 0.12159 | 0.97008 | 1.8299 | 0.76887 | 3.2323 | 0.39758 | 0.10105 | 0.061795 | 0.21734 | 7.579 | 14.9994 | -323211.3575 | TRUE |  | FALSE |  | -65302.6425 |  |  | CO | 461919.725 | -1944.7049 | 5.9167 | -0.00056643 | 1.3988e-07 | -1.7877e-11 | 9.6209e-16 | -2466.2611 | -13.8741 | -8992.8646 | -110535.196 | 276.1986 | -896972.8254 | 37.3323 | 1.3328 | 28.0101 | CO
5 | 3100 | 3281.25 | 3190.625 | 0.081824 | 0.6358 | 0.11274 | 0.043808 | 0.075275 | 1.0059 | 1.7941 | 0.75605 | 3.2938 | 0.30032 | 0.062838 | 0.036895 | 0.16776 | 7.4177 | 15 | -410628.5286 | FALSE |  | TRUE |  | 22114.5286 |  |  | CO2 | 117696.2419 | -1788.7915 | 8.2915 | -9.2232e-05 | 4.8637e-09 | -1.8911e-12 | 6.33e-16 | -39083.5059 | -26.5267 | -227303.4908 | -393510 | 338.4627 | -1315462.8289 | 62.4009 | 1.4179 | 44.0095 | CO2
6 | 3190.625 | 3281.25 | 3235.9375 | 0.093465 | 0.73384 | 0.13106 | 0.057454 | 0.095988 | 0.98864 | 1.8114 | 0.76187 | 3.2649 | 0.34648 | 0.080131 | 0.047954 | 0.19112 | 7.4924 | 15 | -368741.5641 | TRUE |  | FALSE |  | -19772.4359 |  |  |  | 200,000 < T < 1000,000
7 | 3190.625 | 3235.9375 | 3213.2812 | 0.087492 | 0.68342 | 0.12162 | 0.050217 | 0.085075 | 0.99742 | 1.8026 | 0.75882 | 3.2798 | 0.3228 | 0.071064 | 0.042111 | 0.17911 | 7.4537 | 14.9991 | -390110.2441 | FALSE |  | TRUE |  | 1596.2441 |  |  | Gás | a1 | a2 | a3 | a4 | a5 | a6 | a7 | b1 | b2 | h298,15 [kJ/kmolK] |  | Substância | h°f[kJ/kmol] | M[kg/kmol]
8 | 3213.2812 | 3235.9375 | 3224.6094 | 0.090439 | 0.70827 | 0.12627 | 0.053726 | 0.090386 | 0.99307 | 1.8069 | 0.76031 | 3.2724 | 0.33448 | 0.075486 | 0.044949 | 0.18503 | 7.4727 | 14.9999 | -379538.6859 | TRUE |  | FALSE |  | -8975.3141 |  |  | H | 0 | 0 | 2.5 | 0 | 0 | 0 | 0 | 25473.708 | -0.44668 | 217998.8279 |  | C2H50H (L) | -277510 | 46.0684
9 | 3213.2812 | 3224.6094 | 3218.9453 | 0.088956 | 0.69576 | 0.12393 | 0.051945 | 0.087695 | 0.99526 | 1.8047 | 0.75956 | 3.2761 | 0.3286 | 0.073246 | 0.043509 | 0.18205 | 7.4631 | 15 | -384854.7266 | TRUE |  | FALSE |  | -3659.2734 |  |  | H2 | 40783.2321 | -800.9186 | 8.2147 | -0.012697 | 1.7536e-05 | -1.2029e-08 | 3.3681e-12 | 2682.4847 | -30.4379 | -2.7168e-06 |  | C8H18 (L) | -250260 | 114.2285
10 | 3213.2812 | 3218.9453 | 3216.1133 | 0.088221 | 0.68956 | 0.12277 | 0.051074 | 0.086376 | 0.99634 | 1.8037 | 0.75919 | 3.278 | 0.32569 | 0.072146 | 0.042804 | 0.18057 | 7.4584 | 15 | -387491.811 | TRUE |  | FALSE |  | -1022.189 |  |  | H2O | -39479.6083 | 575.5731 | 0.93178 | 0.0072227 | -7.3426e-06 | 4.955e-09 | -1.3369e-12 | -33039.7431 | 17.2421 | -241826.0003 |  | RP-1 (L) | -24717.7 | 13.9762
11 | 3213.2812 | 3216.1133 | 3214.6973 | 0.087856 | 0.68649 | 0.12219 | 0.050644 | 0.085723 | 0.99689 | 1.8031 | 0.759 | 3.2789 | 0.32424 | 0.071601 | 0.042455 | 0.17984 | 7.456 | 15 | -388805.2817 | FALSE |  | TRUE |  | 291.2817 |  |  | O | -7953.6113 | 160.7178 | 1.9662 | 0.0010137 | -1.1104e-06 | 6.5175e-10 | -1.5848e-13 | 28403.6244 | 8.4042 | 249175.0026 |  | O2 (L) | -12979 | 31.9988
12 | 3214.6973 | 3216.1133 | 3215.4053 | 0.088039 | 0.68802 | 0.12248 | 0.050859 | 0.086049 | 0.99661 | 1.8034 | 0.75909 | 3.2784 | 0.32496 | 0.071873 | 0.042629 | 0.1802 | 7.4572 | 15 | -388148.9027 | TRUE |  | FALSE |  | -365.0973 |  |  | O2 | -34255.6342 | 484.7001 | 1.119 | 0.0042939 | -6.8363e-07 | -2.0234e-09 | 1.039e-12 | -3391.4549 | 18.497 | -1.2807e-05
13 | 3214.6973 | 3215.4053 | 3215.0513 | 0.087947 | 0.68725 | 0.12234 | 0.050751 | 0.085886 | 0.99675 | 1.8033 | 0.75905 | 3.2786 | 0.32461 | 0.071741 | 0.042545 | 0.18003 | 7.4566 | 14.999 | -388471.1954 | TRUE |  | FALSE |  | -42.8046 |  |  | OH | -1998.859 | 93.0014 | 3.0509 | 0.0015295 | -3.1579e-06 | 3.3154e-09 | -1.1388e-12 | 2991.2142 | 4.6741 | 37278.206 |  | TREF | 298.15 | K
14 | 3214.6973 | 3215.0513 | 3214.8743 | 0.087902 | 0.68687 | 0.12227 | 0.050697 | 0.085805 | 0.99682 | 1.8032 | 0.75903 | 3.2788 | 0.32442 | 0.071672 | 0.0425 | 0.17993 | 7.4563 | 14.9995 | -388638.0748 | FALSE |  | TRUE |  | 124.0748 |  |  | CO | 14890.4533 | -292.2286 | 5.7245 | -0.0081762 | 1.4569e-05 | -1.0877e-08 | 3.0279e-12 | -13031.3188 | -7.8592 | -110535.1957 |  | R' | 8.3145 | kJ/kmolK
15 | 3214.8743 | 3215.0513 | 3214.9628 | 0.087924 | 0.68706 | 0.1223 | 0.050724 | 0.085845 | 0.99678 | 1.8032 | 0.75904 | 3.2787 | 0.3245 | 0.071702 | 0.04252 | 0.17997 | 7.4564 | 15.0003 | -388560.7988 | FALSE |  | TRUE |  | 46.7988 |  |  | CO2 | 49436.5054 | -626.4116 | 5.3017 | 0.0025038 | -2.1273e-07 | -7.69e-10 | 2.8497e-13 | -45281.9846 | -7.0483 | -393510 |  | T0 | 0 | K
16 | 3214.9628 | 3215.0513 | 3215.007 | 0.087936 | 0.68716 | 0.12232 | 0.050738 | 0.085866 | 0.99676 | 1.8032 | 0.75905 | 3.2787 | 0.32456 | 0.071724 | 0.042534 | 0.18 | 7.4565 | 14.9991 | -388512.7002 | TRUE |  | FALSE |  | -1.2998
17 | 3214.9628 | 3215.007 | 3214.9849 | 0.08793 | 0.68711 | 0.12231 | 0.050731 | 0.085855 | 0.99677 | 1.8032 | 0.75904 | 3.2787 | 0.32454 | 0.071714 | 0.042527 | 0.17999 | 7.4565 | 14.9994 | -388535.3502 | FALSE |  | TRUE |  | 21.3502
18 | 3214.9849 | 3215.007 | 3214.996 | 0.087933 | 0.68713 | 0.12232 | 0.050734 | 0.085861 | 0.99677 | 1.8032 | 0.75904 | 3.2787 | 0.32453 | 0.071712 | 0.042526 | 0.17999 | 7.4565 | 15.0008 | -388533.4436 | FALSE |  | TRUE |  | 19.4436
19 | 3214.996 | 3215.007 | 3215.0015 | 0.087934 | 0.68715 | 0.12232 | 0.050736 | 0.085863 | 0.99677 | 1.8032 | 0.75904 | 3.2787 | 0.32455 | 0.071719 | 0.042531 | 0.18 | 7.4565 | 14.9998 | -388521.8913 | FALSE |  | TRUE |  | 7.8913
20 | 3215.0015 | 3215.007 | 3215.0043 | 0.087935 | 0.68715 | 0.12232 | 0.050737 | 0.085864 | 0.99677 | 1.8032 | 0.75904 | 3.2787 | 0.32455 | 0.071719 | 0.04253 | 0.18 | 7.4565 | 15.0001 | -388521.4147 | FALSE |  | TRUE |  | 7.4147
21 | 3215.0043 | 3215.007 | 3215.0056 | 0.087935 | 0.68715 | 0.12232 | 0.050737 | 0.085865 | 0.99677 | 1.8032 | 0.75904 | 3.2787 | 0.32455 | 0.071719 | 0.04253 | 0.17999 | 7.4565 | 15.0003 | -388521.1763 | FALSE |  | TRUE |  | 7.1763
[9 empty] | CO2 | CO | H2 | H2O | OH | O2 | O | H | N |  | p
[9 empty] | 0.13368 | 0.24183 | 0.1018 | 0.43971 | 0.043525 | 0.0096182 | 0.0057038 | 0.024139 | 1 |  | 15.0003
[9 empty] | M [1/n] |  | 21.9471
[9 empty] | Cp [kJ/kgK] |  | 2.2377
[9 empty] | Tad[K] |  | 3215
Note on U7: Leonardo: então esta entre 200 e 3100
Note on W7: Leonardo: então está entre 3100 e 6000