## 1,4
|  | OXIDANTE | COMBUSTÍVEL | [17 empty] | PRODUTOS | [13 empty] | PROPRIEDADES TERMODINÂMICAS
p[atm] | Tad [K] | O2 | C2H5OH | Hr | O/C | a | b | Nc | NH | No | NN | Y | Kp1 | Kp2 | Kp3 | Kp3 | Kp4 | Kp5 | Kp6 | kp2 | O2 | O | CO | CO2 | H | H2 | OH | H2O | N | N2 | N | p[atm] | Hp
15 | 3179.7421 | 3 | 1.4 | -388514 | 1.4884 | 1.4 | 3 | 2.8 | 8.4 | 7.4 | 0 | 2 | 0.37685 | 0.0062736 | 0.011808 | 0.039309 | 0.070934 | 0.040998 | 4.0961 | 0.028941 | 0.04407 | 0.030057 | 1.8873 | 0.91272 | 0.17668 | 0.88012 | 0.27019 | 3.2989 | 0 | 0 | 7.5 | 15 | -388514.57 |  | Coeficientes para calculo do Calor Específico, Entropia e Entalpia (McBride 2002)
[14 empty] | NÃO USOU |  |  |  |  | ERRADO |  | VARIAR |  |  | a | 105.6818 |  |  | a | 0.97655 |  |  | ATINGIR META |  |  |  | 1000,000 < T < 6000,000
[24 empty] | b | 1.5293 |  |  | b | 1
[24 empty] | c | -3.5691 |  |  | c | 0 | [15 empty] | 277896.3943
[24 empty] | delta | 1511.0892 |  |  | delta | 1 | [5 empty] | Gás | a1 | a2 | a3 | a4 | a5 | a6 | a7 | b1 | b2 | h[kJ/kmol]2 | h°f[kJ/kmol] | s[kJ/kmol] | g*[kJ/kmolK] | Cp [kJ/kmolK] | Cp [kJ/kgK] | M [kg/kmol] | Gás
|  | MÉTODO DA BISSECÇÃO | [31 empty] | 277896.3943 | H | 60.7877 | -0.18194 | 2.5002 | -1.2265e-07 | 3.7329e-11 | -5.6877e-15 | 3.4102e-19 | 25474.864 | -0.44819 | 277896.3942 | 217998.828 | 163.9181 | -243320.9499 | 20.7863 | 20.6225 | 1.0079 | H
Iteração | A | B | T | KP1 | KP2 | KP3 | KP3 | KP4 | KP5 | KP6 | KP2 | O2 | O | CO | CO2 | H | H2 | OH | H2O | N | N2 | N | p | Hp | Hp>Hr | Hp<Hr | [7 empty] | 95431.1375 | H2 | 560812.801 | -837.1505 | 2.9754 | 0.0012522 | -3.7407e-07 | 5.9366e-11 | -3.607e-15 | 5339.8244 | -2.2028 | 95431.1375 | 0 | 205.0569 | -556596.839 | 37.4744 | 18.5896 | 2.0159 | H2
0 | 200 | 6000 | 3100 | 0.22195 | 0.003842 | 0.0067755 | 0.025286 | 0.045331 | 0.024873 | 4.2473 | 0.017525 | 0.026917 | 0.018296 | 1.876 | 0.92395 | 0.14341 | 0.90733 | 0.20753 | 3.3964 | 0 | 0 | 7.4999 | 14.9997 | -450940.8271 | FALSE | TRUE | 16.07% | [6 empty] | -103901.8814 | H2O | 1034972.096 | -2412.6986 | 4.6461 | 0.002292 | -6.8368e-07 | 9.4265e-11 | -4.8224e-15 | -13842.8651 | -7.9781 | -103901.8817 | -241826 | 290.3168 | -1027034.5787 | 57.3926 | 3.1858 | 18.0153 | H2O
1 | 3100 | 6000 | 4550 | 172.8288 | 1.9647 | 7.7256 | 7.088 | 13.7394 | 14.3784 | 2.6788 | 10.3027 | 0.70942 | 2.2584 | 2.5674 | 0.23262 | 0.9191 | 0.12297 | 0.58568 | 0.1045 | 0 | 0 | 7.5 | 15 | 1359000.5711 | TRUE | FALSE | 449.8% | [6 empty] | 309516.4383 | O | 261902.0262 | -729.8722 | 3.3172 | -0.00042813 | 1.0361e-07 | -9.4383e-12 | 2.725e-16 | 33924.2806 | -0.66796 | 309516.4379 | 249175.003 | 210.9262 | -361174.3914 | 20.9874 | 1.3118 | 15.9994 | O
2 | 3100 | 4550 | 3825 | 11.8805 | 0.15656 | 0.4483 | 0.71635 | 1.3479 | 1.0901 | 3.229 | 0.77734 | 0.50205 | 0.52311 | 2.1693 | 0.63066 | 0.63492 | 0.59815 | 0.92731 | 1.5148 | 0 | 0 | 7.5004 | 15.0007 | 449000.8168 | TRUE | FALSE | 215.6% | [6 empty] | 105334.9078 | O2 | -1037939.022 | 2344.8303 | 1.8197 | 0.0012678 | -2.1881e-07 | 2.0537e-11 | -8.1935e-16 | -16890.1093 | 17.3872 | 105334.9078 | 0 | 286.8574 | -806797.6983 | 40.3265 | 1.2602 | 31.9988 | O2
3 | 3100 | 3825 | 3462.5 | 2.0072 | 0.02969 | 0.068562 | 0.15953 | 0.29385 | 0.2 | 3.6512 | 0.14194 | 0.18015 | 0.13422 | 1.9667 | 0.83327 | 0.3377 | 0.77619 | 0.56825 | 2.7039 | 0 | 0 | 7.5005 | 15.0009 | -89303.9291 | TRUE | FALSE | 77.01% | [6 empty] | 0 | N | [9 empty] | 0 |  | 0 | -37278.206 | 0 | #DIV/0!
4 | 3100 | 3462.5 | 3281.25 | 0.71052 | 0.011299 | 0.022985 | 0.066771 | 0.12144 | 0.074685 | 3.9216 | 0.052832 | 0.077807 | 0.053903 | 1.9074 | 0.89263 | 0.22638 | 0.84405 | 0.36551 | 3.1323 | 0 | 0 | 7.5 | 15 | -296141.8517 | TRUE | FALSE | 23.78% | [6 empty] | 0 | N2 | [9 empty] | 0 |  | 0 | -37278.206 | 0 | #DIV/0!
5 | 3100 | 3281.25 | 3190.625 | 0.40424 | 0.0066951 | 0.01271 | 0.041678 | 0.075275 | 0.043808 | 4.0764 | 0.030931 | 0.047 | 0.032085 | 1.8891 | 0.91094 | 0.18161 | 0.87626 | 0.27961 | 3.2834 | 0 | 0 | 7.4999 | 14.9999 | -379335.501 | TRUE | FALSE | 2.362% | [6 empty] | 133761.4327 | OH | 1017393.379 | -2509.9573 | 5.1165 | 0.00013053 | -8.2843e-08 | 2.0065e-11 | -1.557e-15 | 20196.4021 | -11.0128 | 133761.4327 | 37278.206 | 259.0834 | -690056.8167 | 37.3418 | 2.1956 | 17.0073 | OH
6 | 3100 | 3190.625 | 3145.3125 | 0.30087 | 0.005092 | 0.0093223 | 0.032578 | 0.058626 | 0.033144 | 4.1598 | 0.023378 | 0.035789 | 0.024353 | 1.882 | 0.91797 | 0.1617 | 0.89201 | 0.24175 | 3.3443 | 0 | 0 | 7.4999 | 14.9999 | -416489.7881 | FALSE | TRUE | 7.201% | [6 empty] | -10308.9853 | CO | 461919.725 | -1944.7049 | 5.9167 | -0.00056643 | 1.3988e-07 | -1.7877e-11 | 9.6209e-16 | -2466.2611 | -13.8741 | -10308.985 | -110535.196 | 275.7869 | -887240.3447 | 37.3125 | 1.3321 | 28.0101 | CO
7 | 3145.3125 | 3190.625 | 3167.9688 | 0.34912 | 0.0058445 | 0.010897 | 0.03688 | 0.06649 | 0.038142 | 4.1176 | 0.026917 | 0.041074 | 0.027988 | 1.8854 | 0.91457 | 0.17145 | 0.88424 | 0.26023 | 3.3151 | 0 | 0 | 7.5 | 15.0001 | -398259.7969 | FALSE | TRUE | 2.508% | [6 empty] | -229503.2852 | CO2 | 117696.2419 | -1788.7915 | 8.2915 | -9.2232e-05 | 4.8637e-09 | -1.8911e-12 | 6.33e-16 | -39083.5059 | -26.5267 | -229503.2852 | -393510 | 337.7746 | -1303539.564 | 62.3623 | 1.417 | 44.0095 | CO2
8 | 3167.9688 | 3190.625 | 3179.2969 | 0.37577 | 0.0062569 | 0.011772 | 0.039214 | 0.070762 | 0.040887 | 4.0969 | 0.028862 | 0.04395 | 0.029975 | 1.8872 | 0.91277 | 0.17648 | 0.88031 | 0.2698 | 3.2996 | 0 | 0 | 7.5001 | 15.0002 | -388881.9079 | FALSE | TRUE | 0.0947% | [8 empty] | a1: 200,000 < T < 1000,000
9 | 3179.2969 | 3190.625 | 3184.9609 | 0.38977 | 0.0064727 | 0.012233 | 0.04043 | 0.072988 | 0.042325 | 4.0866 | 0.02988 | 0.045433 | 0.031007 | 1.8883 | 0.91172 | 0.17906 | 0.87856 | 0.27466 | 3.2918 | 0 | 0 | 7.5005 | 15.0009 | -384097.0931 | TRUE | FALSE | 1.137% | [7 empty] | Gás | a1 | a2 | a3 | a4 | a5 | a6 | a7 | b1 | b2 | h298,15 [kJ/kmolK] |  | Substância | h°f[kJ/kmol] | M[kg/kmol]
10 | 3179.2969 | 3184.9609 | 3182.1289 | 0.38271 | 0.006364 | 0.012 | 0.039818 | 0.071867 | 0.0416 | 4.0917 | 0.029367 | 0.044696 | 0.030491 | 1.8877 | 0.91231 | 0.17775 | 0.87931 | 0.27223 | 3.2956 | 0 | 0 | 7.5001 | 15.0001 | -386511.0013 | TRUE | FALSE | 0.5156% | [7 empty] | H | 0 | 0 | 2.5 | 0 | 0 | 0 | 0 | 25473.708 | -0.44668 | 217998.8279 |  | C2H50H (L) | -277510 | 46.0684
11 | 3179.2969 | 3182.1289 | 3180.7129 | 0.37923 | 0.0063102 | 0.011886 | 0.039515 | 0.071312 | 0.041242 | 4.0943 | 0.029113 | 0.044326 | 0.030233 | 1.8874 | 0.91257 | 0.17711 | 0.87977 | 0.27102 | 3.2975 | 0 | 0 | 7.5 | 15 | -387703.7329 | TRUE | FALSE | 0.2086% | [7 empty] | H2 | 40783.2321 | -800.9186 | 8.2147 | -0.012697 | 1.7536e-05 | -1.2029e-08 | 3.3681e-12 | 2682.4847 | -30.4379 | -2.7168e-06 |  | C8H18 (L) | -250260 | 114.2285
12 | 3179.2969 | 3180.7129 | 3180.0049 | 0.3775 | 0.0062835 | 0.011829 | 0.039365 | 0.071037 | 0.041064 | 4.0956 | 0.028987 | 0.04414 | 0.030105 | 1.8873 | 0.91268 | 0.1768 | 0.88001 | 0.27041 | 3.2985 | 0 | 0 | 7.5 | 15 | -388296.8855 | TRUE | FALSE | 0.05588% | [7 empty] | H2O | -39479.6083 | 575.5731 | 0.93178 | 0.0072227 | -7.3426e-06 | 4.955e-09 | -1.3369e-12 | -33039.7431 | 17.2421 | -241826.0003 |  | RP-1 (L) | -24717.7 | 13.9762
13 | 3179.2969 | 3180.0049 | 3179.6509 | 0.37663 | 0.0062702 | 0.0118 | 0.039289 | 0.070899 | 0.040975 | 4.0962 | 0.028924 | 0.044047 | 0.03004 | 1.8873 | 0.91274 | 0.17664 | 0.88014 | 0.27011 | 3.299 | 0 | 0 | 7.5 | 15 | -388592.6153 | FALSE | TRUE | 0.02023% | [7 empty] | O | -7953.6113 | 160.7178 | 1.9662 | 0.0010137 | -1.1104e-06 | 6.5175e-10 | -1.5848e-13 | 28403.6244 | 8.4042 | 249175.0026 |  | O2 (L) | -12979 | 31.9988
14 | 3179.6509 | 3180.0049 | 3179.8279 | 0.37706 | 0.0062768 | 0.011814 | 0.039327 | 0.070968 | 0.04102 | 4.0959 | 0.028956 | 0.044093 | 0.030072 | 1.8873 | 0.91271 | 0.17672 | 0.88008 | 0.27026 | 3.2988 | 0 | 0 | 7.5 | 15 | -388444.2628 | TRUE | FALSE | 0.01795% | [7 empty] | O2 | -34255.6342 | 484.7001 | 1.119 | 0.0042939 | -6.8363e-07 | -2.0234e-09 | 1.039e-12 | -3391.4549 | 18.497 | -1.2807e-05
15 | 3179.6509 | 3179.8279 | 3179.7394 | 0.37685 | 0.0062735 | 0.011807 | 0.039308 | 0.070933 | 0.040998 | 4.0961 | 0.02894 | 0.04407 | 0.030056 | 1.8873 | 0.91272 | 0.17668 | 0.88011 | 0.27018 | 3.2989 | 0 | 0 | 7.5 | 15 | -388518.0863 | FALSE | TRUE | 0.001052% | [7 empty] | N | [9 empty] | 0
16 | 3179.7394 | 3179.8279 | 3179.7836 | 0.37696 | 0.0062752 | 0.011811 | 0.039318 | 0.070951 | 0.041009 | 4.096 | 0.028948 | 0.04407 | 0.03006 | 1.8874 | 0.91263 | 0.17671 | 0.88024 | 0.27021 | 3.299 | 0 | 0 | 7.5003 | 15.0005 | -388461.8228 | TRUE | FALSE | 0.01343% | [7 empty] | N2 | [9 empty] | 0
17 | 3179.7394 | 3179.7836 | 3179.7615 | 0.3769 | 0.0062743 | 0.011809 | 0.039313 | 0.070942 | 0.041003 | 4.096 | 0.028944 | 0.04407 | 0.030058 | 1.8873 | 0.91268 | 0.17669 | 0.88018 | 0.2702 | 3.2989 | 0 | 0 | 7.5001 | 15.0002 | -388489.955 | TRUE | FALSE | 0.006189% | [7 empty] | OH | -1998.859 | 93.0014 | 3.0509 | 0.0015295 | -3.1579e-06 | 3.3154e-09 | -1.1388e-12 | 2991.2142 | 4.6741 | 37278.206 |  | TREF | 298.15 | K
18 | 3179.7394 | 3179.7615 | 3179.7504 | 0.37687 | 0.0062739 | 0.011808 | 0.039311 | 0.070938 | 0.041 | 4.096 | 0.028942 | 0.04407 | 0.030057 | 1.8873 | 0.9127 | 0.17669 | 0.88015 | 0.27019 | 3.2989 | 0 | 0 | 7.5001 | 15.0001 | -388504.0208 | TRUE | FALSE | 0.002569% | [7 empty] | CO | 14890.4533 | -292.2286 | 5.7245 | -0.0081762 | 1.4569e-05 | -1.0877e-08 | 3.0279e-12 | -13031.3188 | -7.8592 | -110535.1957 |  | R' | 8.3145 | kJ/kmolK
19 | 3179.7394 | 3179.7504 | 3179.7449 | 0.37686 | 0.0062737 | 0.011808 | 0.039309 | 0.070935 | 0.040999 | 4.096 | 0.028941 | 0.04407 | 0.030057 | 1.8873 | 0.91271 | 0.17668 | 0.88013 | 0.27019 | 3.2989 | 0 | 0 | 7.5 | 15.0001 | -388511.0536 | TRUE | FALSE | 0.0007584% | [7 empty] | CO2 | 49436.5054 | -626.4116 | 5.3017 | 0.0025038 | -2.1273e-07 | -7.69e-10 | 2.8497e-13 | -45281.9846 | -7.0483 | -393510 |  | T0 | 0 | K
20 | 3179.7394 | 3179.7449 | 3179.7421 | 0.37685 | 0.0062736 | 0.011808 | 0.039309 | 0.070934 | 0.040998 | 4.0961 | 0.028941 | 0.04407 | 0.030057 | 1.8873 | 0.91272 | 0.17668 | 0.88012 | 0.27019 | 3.2989 | 0 | 0 | 7.5 | 15 | -388514.57 | FALSE | TRUE | 0.0001467%
20 | 3179.7421 | 3179.7449 | 3179.7435 | 0.37685 | 0.0062736 | 0.011808 | 0.039309 | 0.070934 | 0.040998 | 4.0961 | 0.028941 | 0.04407 | 0.030057 | 1.8873 | 0.91272 | 0.17668 | 0.88012 | 0.27019 | 3.2989 | 0 | 0 | 7.5 | 15 | -388514.57 | FALSE | TRUE | 0.0001467%
[12 empty] | CO2 | CO | H2 | H2O | OH | O2 | O | H |  |  | N |  | p
[12 empty] | 0.005876 | 0.0040075 | 0.25164 | 0.1217 | 0.023557 | 0.11735 | 0.036025 | 0.43985 |  |  | 1 |  | 15
[12 empty] | M [1/n] |  |  | 8.2459
[12 empty] | Cp [kJ/kgK] |  |  | 3.9342
[12 empty] | Tad[K] |  |  | 3179.7435
Note on Z9: Leonardo: então esta entre 200 e 3100
Note on AA9: Leonardo: então está entre 3100 e 6000