## 1,4
|  | OXIDANTE | COMBUSTÍVEL | [14 empty] | FRAÇÕES MOLARES DOS PRODUTOS | [12 empty] | PROPRIEDADES TERMODINÂMICAS
p[atm] | Tad [K] | O2 (L) | C2H50H (L) | Hr | O/C | a | b | Nc | NH | No | NN | Kp1 | kp2 | Kp3 | Kp4 | Kp5 | Kp6 | O2 | O | CO | CO2 | H | H2 | OH | H2O | N | N2 | N | p[atm] | Hp
15 | 3100 | 3 | 1.4 | -388514 | 1.4884 | 1.4 | 3 | 2.8 | 8.4 | 7.4 | 0 | 0.22195 | 0.017525 | 0.025286 | 0.045331 | 0.024873 | 4.2473 | 0.002 | 0.0018211 | 0.4653 | 0.17107 | 0.03007 | 0.2992 | 0.032485 | 0.83608 | 0 | 0 | 1.838 | 27.5704 | -95998 | Coeficientes para calculo do Calor Específico, Entropia e Entalpia (McBride 2002)
|  | 0.68182 | 0.31818 |  |  |  |  | 0.63636 | 1.9091 | 1.6818 | 0 | Kp6: ERRADO; FRAÇÕES MOLARES DOS PRODUTOS O2: VARIAR |  |  | a | 924.6409 |  |  | a | 7.0632 |  |  | ATINGIR META |  |  | 1000,000 < T < 6000,000
[8 empty] | Xc | Xh | Xo | Xn | [9 empty] | b | 1.0803 |  |  | b | 1
[21 empty] | c | -0.86857 |  |  | c | 0
[21 empty] | delta | 3213.6186 |  |  | delta | 1 |  |  |  |  | Gás | a1 | a2 | a3 | a4 | a5 | a6 | a7 | b1 | b2 | h[kJ/kmol]2 | h°f[kJ/kmol] | s[kJ/kmol] | g*[kJ/kmolK] | Cp [kJ/kmolK] | Cp [kJ/kgK] | M [kg/kmol] | Gás
[21 empty] | x1 | 0.03007 |  |  | x1 | 0 |  |  |  |  | H | 60.7877 | -0.18194 | 2.5002 | -1.2265e-07 | 3.7329e-11 | -5.6877e-15 | 3.4102e-19 | 25474.864 | -0.44819 | 276238.852 | 217998.828 | 163.3902 | -230270.7276 | 20.7863 | 20.6225 | 1.0079 | H
[21 empty] | x2 | -0.031239 |  |  | x2 | -0.14158 |  |  |  |  | H2 | 560812.801 | -837.1505 | 2.9754 | 0.0012522 | -3.7407e-07 | 5.9366e-11 | -3.607e-15 | 5339.8244 | -2.2028 | 92449.7269 | 0 | 204.1073 | -540282.8936 | 37.3013 | 18.5037 | 2.0159 | H2
MÉTODO DA BISSECÇÃO | [30 empty] | H2O | 1034972.096 | -2412.6986 | 4.6461 | 0.002292 | -6.8368e-07 | 9.4265e-11 | -4.8224e-15 | -13842.8651 | -7.9781 | -108468.8661 | -241826 | 288.8623 | -1003941.8821 | 57.149 | 3.1722 | 18.0153 | H2O
Iteração | A | B | T | KP1 | KP2 | KP3 | KP4 | KP5 | KP6 | O2 | O | CO | CO2 | H | H2 | OH | H2O | N | N2 | N | p | Hp | Hp>Hr | Hp<Hr | [6 empty] | O | 261902.0262 | -729.8722 | 3.3172 | -0.00042813 | 1.0361e-07 | -9.4383e-12 | 2.725e-16 | 33924.2806 | -0.66796 | 307843.7736 | 249175.003 | 210.3934 | -344375.8411 | 20.9647 | 1.3103 | 15.9994 | O
0 | 200 | 6000 | 3100 | 0.22195 | 0.017525 | 0.025286 | 0.045331 | 0.024873 | 4.2473 | 0.19138 | 0.017814 | 0.13845 | 0.49792 | 0.0034887 | 0.0040274 | 0.036868 | 0.11009 | 0 | 0 | 1 | 15.0005 | -99340.533 | TRUE | FALSE | 74.43% | [5 empty] | O2 | -1037939.022 | 2344.8303 | 1.8197 | 0.0012678 | -2.1881e-07 | 2.0537e-11 | -8.1935e-16 | -16890.1093 | 17.3872 | 102125.2208 | 0 | 285.8351 | -783963.6853 | 40.1746 | 1.2555 | 31.9988 | O2
1 | 200 | 3100 | 1650 | 1.4178e-09 | 4.338e-10 | 5.7895e-09 | 8.2748e-09 | 6.703e-10 | 15.1391 | 0.045486 | 1.4257e-06 | 2.9007e-05 | 0.63633 | 4.9894e-08 | 4.5127e-06 | 0.0001843 | 0.31796 | 0 | 0 | 1 | 15 | -262687.6883 | TRUE | FALSE | 32.39% | [5 empty] | N | [9 empty] | 0 |  | 0 | -37278.206 | 0 | #DIV/0!
2 | 200 | 1650 | 925 | [19 empty] | TRUE | FALSE | 100% | [5 empty] | N2 | [9 empty] | 0 |  | 0 | -37278.206 | 0 | #DIV/0!
3 | 200 | 925 | 562.5 | [19 empty] | TRUE | FALSE | 100% | [5 empty] | OH | 1017393.379 | -2509.9573 | 5.1165 | 0.00013053 | -8.2843e-08 | 2.0065e-11 | -1.557e-15 | 20196.4021 | -11.0128 | 130788.9724 | 37278.206 | 258.1366 | -669434.564 | 37.2093 | 2.1878 | 17.0073 | OH
4 | 200 | 562.5 | 381.25 | [19 empty] | TRUE | FALSE | 100% | [5 empty] | CO | 461919.725 | -1944.7049 | 5.9167 | -0.00056643 | 1.3988e-07 | -1.7877e-11 | 9.6209e-16 | -2466.2611 | -13.8741 | -13282.5348 | -110535.196 | 274.8399 | -865286.1113 | 37.2662 | 1.3305 | 28.0101 | CO
5 | 200 | 381.25 | 290.625 | [19 empty] | TRUE | FALSE | 100% | [5 empty] | CO2 | 117696.2419 | -1788.7915 | 8.2915 | -9.2232e-05 | 4.8637e-09 | -1.8911e-12 | 6.33e-16 | -39083.5059 | -26.5267 | -234472.6532 | -393510 | 336.1919 | -1276667.5427 | 62.2731 | 1.415 | 44.0095 | CO2
6 | 200 | 290.625 | 245.3125 | [19 empty] | TRUE | FALSE | 100% | [6 empty] | 200,000 < T < 1000,000
7 | 200 | 245.3125 | 222.6562 | [19 empty] | TRUE | FALSE | 100% | [5 empty] | Gás | a1 | a2 | a3 | a4 | a5 | a6 | a7 | b1 | b2 | h298,15 [kJ/kmolK]
8 | 200 | 222.6562 | 211.3281 | [19 empty] | TRUE | FALSE | 100% | [5 empty] | H | 0 | 0 | 2.5 | 0 | 0 | 0 | 0 | 25473.708 | -0.44668 | 217998.8279
9 | 200 | 211.3281 | 205.6641 | [19 empty] | TRUE | FALSE | 100% | [5 empty] | H2 | 40783.2321 | -800.9186 | 8.2147 | -0.012697 | 1.7536e-05 | -1.2029e-08 | 3.3681e-12 | 2682.4847 | -30.4379 | -2.7168e-06 |  | Substância | h°f[kJ/kmol] | M[kg/kmol]
10 | 200 | 205.6641 | 202.832 | [19 empty] | TRUE | FALSE | 100% | [5 empty] | H2O | -39479.6083 | 575.5731 | 0.93178 | 0.0072227 | -7.3426e-06 | 4.955e-09 | -1.3369e-12 | -33039.7431 | 17.2421 | -241826.0003 |  | C2H50H (L) | -277510 | 46.0684
11 | 200 | 202.832 | 201.416 | [19 empty] | TRUE | FALSE | 100% | [5 empty] | O | -7953.6113 | 160.7178 | 1.9662 | 0.0010137 | -1.1104e-06 | 6.5175e-10 | -1.5848e-13 | 28403.6244 | 8.4042 | 249175.0026 |  | C8H18 (L) | -250260 | 114.2285
12 | 200 | 201.416 | 200.708 | [19 empty] | TRUE | FALSE | 100% | [5 empty] | O2 | -34255.6342 | 484.7001 | 1.119 | 0.0042939 | -6.8363e-07 | -2.0234e-09 | 1.039e-12 | -3391.4549 | 18.497 | -1.2807e-05 |  | RP-1 (L) | -24717.7 | 13.9762
13 | 200 | 200.708 | 200.354 | [19 empty] | TRUE | FALSE | 100% |  |  | 621 |  |  | N | [9 empty] | 0 |  | O2 (L) | -12979 | 31.9988
14 | 200 | 200.354 | 200.177 | [19 empty] | TRUE | FALSE | 100% | [5 empty] | N2 | [9 empty] | 0 |  | Ar (G) | 0 | 39.948
15 | 200 | 200.177 | 200.0885 | [19 empty] | TRUE | FALSE | 100% | [5 empty] | OH | -1998.859 | 93.0014 | 3.0509 | 0.0015295 | -3.1579e-06 | 3.3154e-09 | -1.1388e-12 | 2991.2142 | 4.6741 | 37278.206
16 | 200 | 200.0885 | 200.0443 | [19 empty] | TRUE | FALSE | 100% | [5 empty] | CO | 14890.4533 | -292.2286 | 5.7245 | -0.0081762 | 1.4569e-05 | -1.0877e-08 | 3.0279e-12 | -13031.3188 | -7.8592 | -110535.1957
17 | 200 | 200.0443 | 200.0221 | [19 empty] | TRUE | FALSE | 100% | [5 empty] | CO2 | 49436.5054 | -626.4116 | 5.3017 | 0.0025038 | -2.1273e-07 | -7.69e-10 | 2.8497e-13 | -45281.9846 | -7.0483 | -393510 |  | TREF | 298.15 | K
18 | 200 | 200.0221 | 200.0111 | [19 empty] | TRUE | FALSE | 100% | [17 empty] | R' | 8.3145 | kJ/kmolK
19 | 200 | 200.0111 | 200.0055 | [19 empty] | TRUE | FALSE | 100% | [17 empty] | T0 | 0 | K
20 | 200 | 200.0055 | 200.0028 | [19 empty] | TRUE | FALSE | 100%
20 | 200 | 200.0028 | 200.0014 | [19 empty] | TRUE | FALSE | 100%
[10 empty] | CO2 | CO | H2 | H2O | OH | O2 | O | H |  |  | N |  | p
[10 empty] | #DIV/0! | #DIV/0! | #DIV/0! | #DIV/0! | #DIV/0! | #DIV/0! | #DIV/0! | #DIV/0! |  |  | #DIV/0! |  | 0
[12 empty] | M [1/n] |  |  | #DIV/0!
[12 empty] | Cp [kJ/kgK] |  |  | #DIV/0!
[12 empty] | Tad[K] |  |  | 200.0014
Note on X11: Leonardo: então esta entre 200 e 3100
Note on Y11: Leonardo: então está entre 3100 e 6000